## Munka1
CN7 | [7 empty] | CN10
|  | PC10 | 1 | 2 | PC11 |  |  |  |  | NC | 1 | 2 | PA9
|  | PC12 | 3 | 4 | PD2 |  |  | I2C | I2C_SCL | PB6 | 3 | 4 | PA12
|  | VDD | 5 | 6 | E5V |  |  | I2C | I2C_SDA | PB7 | 5 | 6 | PC5
|  | BOOT0 | 7 | 8 | GND |  |  |  |  | AVDD | 7 | 8 | VBUS_STLK
|  | NC | 9 | 10 | NC |  |  |  |  | GND | 9 | 10 | NC
|  | NC | 11 | 12 | IOREF |  |  | SPI | SPI1_SCK | PA5 | 11 | 12 | PA12 | USB_DP | USB
|  | PA13 | 13 | 14 | NRST |  |  | SPI | SPI1_MOSI | PA6 | 13 | 14 | PA11 | USB_MP | USB
|  | PA14 | 15 | 16 | 3V3 |  |  | SPI | SPI1_MISO | PA7 | 15 | 16 | PB12 | USART5_TX | CAN,RS232,RS485
|  | PA15 | 17 | 18 | 5V |  |  | RS232 | USART5_CTS | PC9 | 17 | 18 | NC
|  | GND | 19 | 20 | GND |  |  | WIFI | USART6_TX | PC6 | 19 | 20 | GND
|  | NC | 21 | 22 | GND |  |  | WIFI | USART6_RX | PC7 | 21 | 22 | PB3
ENA M0 | GPIO_O | PC13 | 23 | 24 | VIN |  |  | SS0 | GPOI_O | PA8 | 23 | 24 | NC
ENA M1 | GPIO_O | PC14 | 25 | 26 | NC |  |  | SS1 | GPOI_O | PB10 | 25 | 26 | PB15 | USART1_RX | COM_PORT
ENA M2 | GPIO_O | PC15 | 27 | 28 | PA0 | TIM5_CH1 | M0 |  |  | PB4 | 27 | 28 | PB14 | USART1_TX | COM_PORT
|  | PF0 | 29 | 30 | PA1 | TIM2_CH2 | M1 | SS2 | GPOI_O | PB5 | 29 | 30 | PB13 | USART5_TX | CAN,RS232,RS485
|  | PF1 | 31 | 32 | PB1 | TIM3_CH4 | M2 |  |  | PB3 | 31 | 32 | AGND
|  | VBAT | 33 | 34 | PB0 | GPIO_O | M0 DIR | RS232,RS485 | USART5_RTS | PC8 | 33 | 34 | PC4 | GPIO_O | RELÉ0
SERVO | TIM4_CH4 | PC2 | 35 | 36 | PC1/PB7 | GPIO_O | M1 DIR | COM_PORT | USART1_TX | PB14 | 35 | 36 | PB8 | GPIO_O | RELÉ1
|  | PC3 | 37 | 38 | PC0/B6 | GPIO_O | M2 DIR | COM_PORT | USART1_RX | PB15 | 37 | 38 | NC